## Sheet1
Parameter | Unit | Value
Material | SAE Designation | 1045
Yield Strength | kpsi | 77
Ultimate Tensile Strength | kspi | 91
D | inches | 10
d | inches | 2.2
R1x | lbs | 0 | -529 | -635 | -449 | 0 | 449 | 635 | 449
R1y | lbs | 497 | 351 | 0 | -272 | -384 | -272 | 0 | 272
R1z | lbs | 351 | 0 | 0 | 0 | 0 | 0 | 0 | 0
M1x | in lb | 480 | 339 | 0 | -19.8 | -28 | -19.8 | 0 | 19.8
M1y | in lb | 0 | -339 | -28 | -19.8 | 0 | 19.8 | 28 | 19.8
M1z | in lb | 1450 | 1030 | 0 | -813 | -1250 | -813 | 0 | 813
Max stress caused by Axial at A, x=0 | kpsi | 0 | -6.74 | -8.09 | -5.72 | 0 | 5.72 | 8.09 | 5.72
Max stress caused by Axial at B, x=0 | kpsi | 0 | -6.74 | -8.09 | -5.72 | 0 | 5.72 | 8.09 | 5.72
Max stress caused by Axial at A, x=L-3d/2 | kpsi | 0 | -9.36 | -11.2 | -7.95 | 0 | 7.95 | 11.2 | 7.95
Max stress casued by shear at A, x=0 | kpsi | 8.44 | 5.97 | 0 | -4.61 | -6.52 | -4.61 | 0 | 4.61
Max stress by shear at B, x=0 | kpsi | 0 | 0 | 0 | 0 | 0 | 0 | 0 | 0
Max stress caused by shear at A, x=L-3d/2 | kpsi | 11.7 | 8.29 | 0 | -6.4 | -9.06 | -6.4 | 0 | 6.4
Max stress caused by Torque at A, x=0 | kpsi | 2.44 | 1.73 | 0 | -0.101 | -0.143 | -0.101 | 0 | 0.101
Max stress caused by Torque at B, x=0 | kpsi | 2.44 | 1.73 | 0 | -0.101 | -0.143 | -0.101 | 0 | 0.101
Max stress caused by Torque at A, x=L-3d/2 | kpsi | 6.59 | 4.66 | 0 | -0.272 | -0.385 | -0.272 | 0 | 0.272
Max stress caused by My at A, x=0 | kpsi | 0 | 0 | 0 | 0 | 0 | 0 | 0 | 0
Max stress caused by My at B, x=0 | kpsi | 0 | -3.46 | -0.285 | -0.202 | 0 | 0.202 | 0.285 | 0.202
Max stress caused by My at A, x=L-3d/2 | kpsi | 0 | 0 | 0 | 0 | 0 | 0 | 0 | 0
Max stress caused by Mz at A, x=0 | kpsi | 14.8 | 10.5 | 0 | -8.28 | -11.7 | -8.28 | 0 | 8.28
Max stress caused by Mz at B, x=0 | kpsi | 0 | 0 | 0 | 0 | 0 | 0 | 0 | 0
Max stress caused by Mz at A, x=L-3d/2 | kpsi | 30 | 21.2 | 0 | -16.8 | -23.7 | -16.8 | 0 | 16.8
Von Mises Stress at A, x=0 | kpsi | 17.2 | 12.4 | 8.09 | 12.2 | 13.4 | 9.81 | 8.09 | 12.2
Von Mises Stress at B, x=0 | kpsi | 2.44 | 7.77 | 8.09 | 5.72 | 0.143 | 5.72 | 8.09 | 5.72
Von Mises Stress at A, x=L-3d/2 | kpsi | 32.9 | 23.5 | 11.2 | 20.9 | 25.4 | 18.3 | 11.2 | 20.9
Von Mises Stress at A, x=0 | in | 17.2 | 8.09 | 12.7 | 4.57
Von Mises Stress at B, x=0 | in | 8.09 | 0.143 | 4.12 | 3.98
Von Mises Stress at A, x=L-3d/2 | in lb | 32.9 | 11.2 | 22.1 | 10.8
Sy | kpsi | 77
Sut | kpsi | 91
Seprime | kpsi | 45.5
Cload |  | 0.7
Csize |  | 0.6951
Csurface |  | 0.817
Creliability |  | 0.868
Se | kpsi | 15.7
Sm | kpsi | 68.3
b |  | -0.2127
A | kspi*cylce^b | 1.5813
N | cycles | 2016000
Sf@N | kpsi | 0.0721
FOS at A, x=0 |  | 4.5 | 0.01
FOS at B, x=0 |  | 9.5 | 0.01
FOS at A, x=L-3d/2 |  | 2.3 | 0.01
FOS |  | 2.3